## Sheet1
CIT (ºC) | Working Fluid |  | CIT (K) Tcr | CIP (kPa) Pcr | Cycle Efficiency (%) | HT Pinch Point (K) | LT Pinch Point (K) | UA_LT (kW/K) | UA_HT (kW/K) | UA_Total (kW/K) | Recomp. Fraction
35 | 100%CO2 |  | 308.15 | 8500 | 45.68 | 3.97 | 6.17 | 1550 | 1950 | 3500 | 0.31
23.85 | 90%CO2+10%Kr | 10 | 297 | 7953.13 | 47.14 | 3.98 | 5.56 | 1550 | 1950 | 3500 | 0.31
14.41 | 80%CO2+20%Kr | 20 | 287.56 | 7971.48 | 48.42 | 3.1 | 6 | 1550 | 1950 | 3500 | 0.31
1.99 | 68%CO2+32%Kr | 32 | 275.14 | 7719.4 | 50.33 | 3.26 | 6.13 | 1550 | 1600 | 3150 | 0.31
-5.05 | 60%CO2+40%Kr | 40 | 268.1 | 7492.43 | 51.26 | 3.21 | 5.85 | 1550 | 1500 | 3050 | 0.31
-13.69 | 50%CO2+50%Kr | 50 | 259.46 | 7237.87 | 52.35 | 3.36 | 5.67 | 1550 | 1350 | 2900 | 0.31
-21.53 | 40%CO2+60%Kr | 60 | 251.62 | 7024.97 | 53.03 | 3.21 | 5.64 | 1550 | 1250 | 2800 | 0.31
-29.05 | 30%CO2+70%Kr | 70 | 244.1 | 6908.85 | 53.11 | 3.41 | 7.1 | 1550 | 1150 | 2700 | 0.31
-36.96 | 20%CO2+80%Kr | 80 | 236.19 | 6845.67 | 52.5 | 3.45 | 11.16 | 1550 | 1050 | 2600 | 0.31
-48.39 | 9%CO2+91%Kr | 91 | 224.76 | 6540.09 | 54.24 | 3.09 | 9.07 | 1550 | 850 | 2400 | 0.31
-62.8 | 100%Kr |  | 210.35 | 5675 | 54.33 | 0.02 | 12.33 | 1550 | 1950 | 3500 | 0.31
[6 empty] | T8-T4 | T9-T2
CIT (ºC) | Working Fluid |  | CIT (K) Tcr | CIP (kPa) Pcr | Cycle Efficiency (%) | HT Pinch Point (K) | LT Pinch Point (K) | UA_LT (kW/K) | UA_HT (kW/K) | UA_Total (kW/K) | Recomp. Fraction
35 | 100%CO2 |  | 308.15 | 8500 | 45.68 | 3.97 | 6.17 | 1550 | 1950 | 3500 | 0.31
23.85 | 90%CO2+10%Kr | 10 | 297 | 7953.13 | 47.14 | 3.98 | 5.56 | 1550 | 1950 | 3500 | 0.31
14.41 | 80%CO2+20%Kr | 20 | 287.56 | 7971.48 | 48.42 | 3.1 | 6 | 1550 | 1950 | 3500 | 0.31
1.99 | 68%CO2+32%Kr | 32 | 275.14 | 7719.4 | 50.41 | 1.47 | 5.82 | 1550 | 1950 | 3500 | 0.31
-5.05 | 60%CO2+40%Kr | 40 | 268.1 | 7492.43 | 51.36 | 1 | 5.47 | 1550 | 1950 | 3500 | 0.31
-13.69 | 50%CO2+50%Kr | 50 | 259.46 | 7237.87 | 52.46 | 0.63 | 5.19 | 1550 | 1950 | 3500 | 0.31
-21.53 | 40%CO2+60%Kr | 60 | 251.62 | 7024.97 | 53.16 | 0.51 | 5.03 | 1550 | 1950 | 3500 | 0.31
-29.05 | 30%CO2+70%Kr | 70 | 244.1 | 6908.85 | 53.35 | 0.46 | 6 | 1550 | 1950 | 3500 | 0.31
-36.96 | 20%CO2+80%Kr | 80 | 236.19 | 6845.67 | 52.88 | 0.44 | 9.31 | 1550 | 1950 | 3500 | 0.31
-48.39 | 9%CO2+91%Kr | 91 | 224.76 | 6540.09 | 52.47 | 0.24 | 14.23 | 1550 | 1950 | 3500 | 0.31
-62.8 | 100%Kr |  | 210.35 | 5675 | 54.33 | 0.02 | 12.33 | 1550 | 1950 | 3500 | 0.31
[6 empty] | T8-T4 | T9-T2
CIT (ºC) | Working Fluid |  | CIT (K) Tcr | CIP (kPa) Pcr | Cycle Efficiency (%) | HT Pinch Point (K) | LT Pinch Point (K) | UA_LT (kW/K) | UA_HT (kW/K) | UA_Total (kW/K) | Recomp. Fraction
35 | 100%CO2 |  | 308.15 | 8500 | 45.89 | 3.63 | 5.41 | 1750 | 2000 | 3750 | 0.31
23.85 | 90%CO2+10%Kr | 10 | 297 | 7953.13 | 47.33 | 3.75 | 4.82 | 1750 | 2000 | 3750 | 0.31
14.41 | 80%CO2+20%Kr | 20 | 287.56 | 7971.48 | 48.61 | 2.85 | 5.29 | 1750 | 2000 | 3750 | 0.31
1.99 | 68%CO2+32%Kr | 32 | 275.14 | 7719.4 | 50.6 | 1.29 | 5.13 | 1750 | 2000 | 3750 | 0.31
-5.05 | 60%CO2+40%Kr | 40 | 268.1 | 7492.43 | 51.51 | 0.95 | 4.9 | 1750 | 2000 | 3750 | 0.31
-13.69 | 50%CO2+50%Kr | 50 | 259.46 | 7237.87 | 52.63 | 0.57 | 4.54 | 1750 | 2000 | 3750 | 0.31
-21.53 | 40%CO2+60%Kr | 60 | 251.62 | 7024.97 | 53.3 | 0.41 | 4.43 | 1750 | 2000 | 3750 | 0.31
-29.05 | 30%CO2+70%Kr | 70 | 244.1 | 6908.85 | 53.47 | 0.42 | 5.48 | 1750 | 2000 | 3750 | 0.31
-36.96 | 20%CO2+80%Kr | 80 | 236.19 | 6845.67 | 52.95 | 0.36 | 8.97 | 1750 | 2000 | 3750 | 0.31
-48.39 | 9%CO2+91%Kr | 91 | 224.76 | 6540.09 | 52.49 | 0.21 | 14.1 | 1750 | 2000 | 3750 | 0.31
-62.8 | 100%Kr |  | 210.35 | 5675 | 54.34 | 0.02 | 12.29 | 1750 | 2000 | 3750 | 0.31
[6 empty] | T8-T4 | T9-T2
CIT (ºC) | Working Fluid |  | CIT (K) Tcr | CIP (kPa) Pcr | Cycle Efficiency (%) | HT Pinch Point (K) | LT Pinch Point (K) | UA_LT (kW/K) | UA_HT (kW/K) | UA_Total (kW/K) | Recomp. Fraction
35 | 100%CO2 |  | 308.15 | 8500 | 46.29 | 1.3 | 4.06 | 2250 | 2500 | 4750 | 0.31
23.85 | 90%CO2+10%Kr | 10 | 297 | 7953.13 | 47.76 | 1.46 | 3.14 | 2250 | 2500 | 4750 | 0.31
14.41 | 80%CO2+20%Kr | 20 | 287.56 | 7971.48 | 49.01 | 1.05 | 3.78 | 2250 | 2500 | 4750 | 0.31
1.99 | 68%CO2+32%Kr | 32 | 275.14 | 7719.4 | 50.91 | 0.4 | 3.99 | 2250 | 2500 | 4750 | 0.31
-5.05 | 60%CO2+40%Kr | 40 | 268.1 | 7492.43 | 51.82 | 0.26 | 3.72 | 2250 | 2500 | 4750 | 0.31
-13.69 | 50%CO2+50%Kr | 50 | 259.46 | 7237.87 | 52.91 | 0.15 | 3.44 | 2250 | 2500 | 4750 | 0.31
-21.53 | 40%CO2+60%Kr | 60 | 251.62 | 7024.97 | 53.57 | 0.11 | 3.31 | 2250 | 2500 | 4750 | 0.31
-29.05 | 30%CO2+70%Kr | 70 | 244.1 | 6908.85 | 53.67 | 0.11 | 4.6 | 2250 | 2500 | 4750 | 0.31
-36.96 | 20%CO2+80%Kr | 80 | 236.19 | 6845.67 | 53.03 | 0.12 | 8.59 | 2250 | 2500 | 4750 | 0.31
-48.39 | 9%CO2+91%Kr | 91 | 224.76 | 6540.09 | 52.53 | 0.06 | 13.93 | 2250 | 2500 | 4750 | 0.31
-62.8 | 100%Kr |  | 210.35 | 5675 | 54.34 | 0.005 | 12.25 | 2250 | 2500 | 4750 | 0.31
[6 empty] | T8-T4 | T9-T2
CIT (ºC) | Working Fluid |  | CIT (K) Tcr | CIP (kPa) Pcr | Cycle Efficiency (%) | HT Pinch Point (K) | LT Pinch Point (K) | UA_LT (kW/K) | UA_HT (kW/K) | UA_Total (kW/K) | Recomp. Fraction
35 | 100%CO2 |  | 308.15 | 8500 | 46.53 | 0.43 | 3.22 | 2750 | 3000 | 5750 | 0.31
23.85 | 90%CO2+10%Kr | 10 | 297 | 7953.13 | 47.99 | 0.57 | 2.25 | 2750 | 3000 | 5750 | 0.31
14.41 | 80%CO2+20%Kr | 20 | 287.56 | 7971.48 | 49.24 | 0.36 | 2.91 | 2750 | 3000 | 5750 | 0.31
1.99 | 68%CO2+32%Kr | 32 | 275.14 | 7719.4 | 51.12 | 0.12 | 3.22 | 2750 | 3000 | 5750 | 0.31
-5.05 | 60%CO2+40%Kr | 40 | 268.1 | 7492.43 | 52.02 | 0.07 | 3 | 2750 | 3000 | 5750 | 0.31
-13.69 | 50%CO2+50%Kr | 50 | 259.46 | 7237.87 | 53.09 | 0.04 | 2.76 | 2750 | 3000 | 5750 | 0.31
-21.53 | 40%CO2+60%Kr | 60 | 251.62 | 7024.97 | 53.73 | 0.03 | 2.66 | 2750 | 3000 | 5750 | 0.31
-29.05 | 30%CO2+70%Kr | 70 | 244.1 | 6908.85 | 53.74 | 0.03 | 4.28 | 2750 | 3000 | 5750 | 0.31
-36.96 | 20%CO2+80%Kr | 80 | 236.19 | 6845.67 | 53.04 | 0.04 | 8.49 | 2750 | 3000 | 5750 | 0.31
-48.39 | 9%CO2+91%Kr | 91 | 224.76 | 6540.09 | 52.54 | 0.02 | 13.88 | 2750 | 3000 | 5750 | 0.31
-62.8 | 100%Kr |  | 210.35 | 5675 | 54.34 | 0.001 | 12.24 | 2750 | 3000 | 5750 | 0.31
CIT (ºC) | Working Fluid |  | CIT (K) Tcr | CIP (kPa) Pcr | Cycle Efficiency (%) | HT Pinch Point (K) | LT Pinch Point (K) | UA_LT (kW/K) | UA_HT (kW/K) | UA_Total (kW/K) | Recomp. Fraction
35 | 100%CO2 |  | 308.15 | 8500 | 46.68 | 0.15 | 2.72 | 3250 | 3500 | 6750 | 0.31
23.85 | 90%CO2+10%Kr | 10 | 297 | 7953.13 | 48.14 | 0.22 | 1.69 | 3250 | 3500 | 6750 | 0.31
14.41 | 80%CO2+20%Kr | 20 | 287.56 | 7971.48 | 49.38 | 0.14 | 2.39 | 3250 | 3500 | 6750 | 0.31
1.99 | 68%CO2+32%Kr | 32 | 275.14 | 7719.4 | 51.26 | 0.03 | 2.78 | 3250 | 3500 | 6750 | 0.31
-5.05 | 60%CO2+40%Kr | 40 | 268.1 | 7492.43 | 52.15 | 0.02 | 2.51 | 3250 | 3500 | 6750 | 0.31
-13.69 | 50%CO2+50%Kr | 50 | 259.46 | 7237.87 | 53.2 | 0.01 | 2.3 | 3250 | 3500 | 6750 | 0.31
-21.53 | 40%CO2+60%Kr | 60 | 251.62 | 7024.97 | 53.82 | 0.009 | 2.3 | 3250 | 3500 | 6750 | 0.31
-29.05 | 30%CO2+70%Kr | 70 | 244.1 | 6908.85 | 53.77 | 0.01 | 4.18 | 3250 | 3500 | 6750 | 0.31
-36.96 | 20%CO2+80%Kr | 80 | 236.19 | 6845.67 | 53.06 | 0.01 | 8.46 | 3250 | 3500 | 6750 | 0.31
-48.39 | 9%CO2+91%Kr | 91 | 224.76 | 6540.09 | 52.54 | 0.007 | 13.87 | 3250 | 3500 | 6750 | 0.31
-62.8 | 100%Kr |  | 210.35 | 5675 | 54.34 | 0.0003 | 12.24 | 2750 | 3000 | 5750 | 0.31
[6 empty] | T8-T4 | T9-T2
CIT (ºC) | Working Fluid |  | CIT (K) Tcr | CIP (kPa) Pcr | Cycle Efficiency (%) | HT Pinch Point (K) | LT Pinch Point (K) | UA_LT (kW/K) | UA_HT (kW/K) | UA_Total (kW/K) | Recomp. Fraction
35 | 100%CO2 |  | 308.15 | 8500 | 46.79 | 0.05 | 2.36 | 3750 | 4000 | 7750 | 0.31
23.85 | 90%CO2+10%Kr | 10 | 297 | 7953.13 | 48.25 | 0.09 | 1.3 | 3750 | 4000 | 7750 | 0.31
14.41 | 80%CO2+20%Kr | 20 | 287.56 | 7971.48 | 49.5 | 0.05 | 1.97 | 3750 | 4000 | 7750 | 0.31
1.99 | 68%CO2+32%Kr | 32 | 275.14 | 7719.4 | 51.36 | 0.01 | 2.43 | 3750 | 4000 | 7750 | 0.31
-5.05 | 60%CO2+40%Kr | 40 | 268.1 | 7492.43 | 52.23 | 0.006 | 2.19 | 3750 | 4000 | 7750 | 0.31
-13.69 | 50%CO2+50%Kr | 50 | 259.46 | 7237.87 | 53.29 | 0.003 | 2.03 | 3750 | 4000 | 7750 | 0.31
-21.53 | 40%CO2+60%Kr | 60 | 251.62 | 7024.97 | 53.88 | 0.002 | 2.05 | 3750 | 4000 | 7750 | 0.31
-29.05 | 30%CO2+70%Kr | 70 | 244.1 | 6908.85 | 53.77 | 0.002 | 4.16 | 3750 | 4000 | 7750 | 0.31
-36.96 | 20%CO2+80%Kr | 80 | 236.19 | 6845.67 | 53.06 | 0.009 | 8.46 | 3750 | 4000 | 7750 | 0.31
-48.39 | 9%CO2+91%Kr | 91 | 224.76 | 6540.09 | 52.54 | 0.003 | 13.87 | 3750 | 4000 | 7750 | 0.31
-62.8 | 100%Kr |  | 210.35 | 5675 | 54.34 | 7.85 | 12.24 | 3750 | 4000 | 7750 | 0.31
[6 empty] | T8-T4 | T9-T2
CIT (ºC) | Working Fluid |  | CIT (K) Tcr | CIP (kPa) Pcr | Cycle Efficiency (%) | HT Pinch Point (K) | LT Pinch Point (K) | UA_LT (kW/K) | UA_HT (kW/K) | UA_Total (kW/K) | Recomp. Fraction
35 | 100%CO2 |  | 308.15 | 8500 | 46.88 | 0.02 | 2.07 | 4250 | 4500 | 8750 | 0.31
23.85 | 90%CO2+10%Kr | 10 | 297 | 7953.13 | 48.32 | 0.03 | 1.03 | 4250 | 4500 | 8750 | 0.31
14.41 | 80%CO2+20%Kr | 20 | 287.56 | 7971.48 | 49.58 | 0.02 | 1.69 | 4250 | 4500 | 8750 | 0.31
1.99 | 68%CO2+32%Kr | 32 | 275.14 | 7719.4 | 51.43 | 0.003 | 2.17 | 4250 | 4500 | 8750 | 0.31
-5.05 | 60%CO2+40%Kr | 40 | 268.1 | 7492.43 | 52.31 | 0.001 | 1.92 | 4250 | 4500 | 8750 | 0.31
-13.69 | 50%CO2+50%Kr | 50 | 259.46 | 7237.87 | 53.37 | 0.0008 | 1.8 | 4250 | 4500 | 8750 | 0.31
-21.53 | 40%CO2+60%Kr | 60 | 251.62 | 7024.97 | 53.91 | 0.0006 | 1.93 | 4250 | 4500 | 8750 | 0.31
-29.05 | 30%CO2+70%Kr | 70 | 244.1 | 6908.85 | 53.77 | 0.0007 | 4.15 | 4250 | 4500 | 8750 | 0.31
-36.96 | 20%CO2+80%Kr | 80 | 236.19 | 6845.67 | 53.05 | 0.006 | 8.46 | 4250 | 4500 | 8750 | 0.31
-48.39 | 9%CO2+91%Kr | 91 | 224.76 | 6540.09 | 52.54 | 0.001 | 13.86 | 4250 | 4500 | 8750 | 0.31
-62.8 | 100%Kr |  | 210.35 | 5675 | 54.34 | 1.79 | 12.24 | 4250 | 4500 | 8750 | 0.31
CIT (ºC) | Working Fluid |  | CIT (K) Tcr | CIP (kPa) Pcr | Cycle Efficiency (%) | HT Pinch Point (K) | LT Pinch Point (K) | UA_LT (kW/K) | UA_HT (kW/K) | UA_Total (kW/K) | Recomp. Fraction
35 | 100%CO2 |  | 308.15 | 8500 | 46.94 | 0.006 | 1.87 | 4750 | 5000 | 9750 | 0.31
23.85 | 90%CO2+10%Kr | 10 | 297 | 7953.13 | 48.37 | 0.01 | 0.83 | 4750 | 5000 | 9750 | 0.31
14.41 | 80%CO2+20%Kr | 20 | 287.56 | 7971.48 | 49.64 | 0.007 | 1.45 | 4750 | 5000 | 9750 | 0.31
1.99 | 68%CO2+32%Kr | 32 | 275.14 | 7719.4 | 51.49 | 0.0009 | 1.96 | 4750 | 5000 | 9750 | 0.31
-5.05 | 60%CO2+40%Kr | 40 | 268.1 | 7492.43 | 52.37 | 0.0006 | 1.71 | 4750 | 5000 | 9750 | 0.31
-13.69 | 50%CO2+50%Kr | 50 | 259.46 | 7237.87 | 53.43 | 0.0002 | 1.64 | 4750 | 5000 | 9750 | 0.31
-21.53 | 40%CO2+60%Kr | 60 | 251.62 | 7024.97 | 53.92 | 0.0001 | 1.87 | 4750 | 5000 | 9750 | 0.31
-29.05 | 30%CO2+70%Kr | 70 | 244.1 | 6908.85 | 53.77 | 0.0002 | 4.15 | 4750 | 5000 | 9750 | 0.31
-36.96 | 20%CO2+80%Kr | 80 | 236.19 | 6845.67 | 53.05 | 0.0005 | 8.8 | 4750 | 5000 | 9750 | 0.31
-48.39 | 9%CO2+91%Kr | 91 | 224.76 | 6540.09 | 52.54 | 0.0002 | 13.77 | 4750 | 5000 | 9750 | 0.31
-62.8 | 100%Kr |  | 210.35 | 5675 | 54.34 | 4.45 | 12.24 | 4750 | 5000 | 9750 | 0.31
CIT (ºC) | Working Fluid |  | CIT (K) Tcr | CIP (kPa) Pcr | Cycle Efficiency (%) | HT Pinch Point (K) | LT Pinch Point (K) | UA_LT (kW/K) | UA_HT (kW/K) | UA_Total (kW/K) | Recomp. Fraction
35 | 100%CO2 |  | 308.15 | 8500 | 46.98 | 0.002 | 1.73 | 5250 | 5500 | 10750 | 0.31
23.85 | 90%CO2+10%Kr | 10 | 297 | 7953.13 | 48.42 | 0.005 | 0.67 | 5250 | 5500 | 10750 | 0.31
14.41 | 80%CO2+20%Kr | 20 | 287.56 | 7971.48 | 49.69 | 0.002 | 1.28 | 5250 | 5500 | 10750 | 0.31
1.99 | 68%CO2+32%Kr | 32 | 275.14 | 7719.4 | 51.54 | 0.0002 | 1.79 | 5250 | 5500 | 10750 | 0.31
-5.05 | 60%CO2+40%Kr | 40 | 268.1 | 7492.43 | 52.41 | 0.0002 | 1.54 | 5250 | 5500 | 10750 | 0.31
-13.69 | 50%CO2+50%Kr | 50 | 259.46 | 7237.87 | 53.47 | 0.0002 | 1.44 | 5250 | 5500 | 10750 | 0.31
-21.53 | 40%CO2+60%Kr | 60 | 251.62 | 7024.97 | 53.96 | 0.0001 | 1.87 | 5250 | 5500 | 10750 | 0.31
-29.05 | 30%CO2+70%Kr | 70 | 244.1 | 6908.85 | 53.77 | 0.0002 | 4.15 | 5250 | 5500 | 10750 | 0.31
-36.96 | 20%CO2+80%Kr | 80 | 236.19 | 6845.67 | 53.05 | 0.0005 | 8.8 | 4750 | 5000 | 9750 | 0.31
-48.39 | 9%CO2+91%Kr | 91 | 224.76 | 6540.09 | 52.54 | 0.0002 | 13.77 | 4750 | 5000 | 9750 | 0.31
-62.8 | 100%Kr |  | 210.35 | 5675 | 54.34 | 1.13 | 12.24 | 5250 | 5500 | 10750 | 0.31