## Results
CIT (ºC) | Working Fluid |  | CIT (K) Tcr | CIP (kPa) Pcr | Critical Density (kg/m3) | Critical Entropy (kJ/kg.K) | Critical Viscority ()
30.97 | 100%CO2 |  | 304.12 | 7377.3 | 467.6 | 1.42
22.77 | 90%CO2+10%CF4 | 10 | 295.92 | 7682.69 | 521.46 | 1.41
12.86 | 80%CO2+20%CF4 | 20 | 286.01 | 7582.63 | 571.51 | 1.36
2.26 | 70%CO2+30%CF4 | 30 | 275.41 | 7199.22 | 616.31 | 1.31
-8.39 | 60%CO2+40%CF4 | 40 | 264.76 | 6590.9 | 649.45 | 1.25
-18.37 | 50%CO2+50%CF4 | 50 | 254.78 | 5872.33 | 662.53 | 1.21
-27.25 | 40%CO2+60%CF4 | 60 | 245.9 | 5176.98 | 656.93 | 1.17
-34.73 | 30%CO2+70%CF4 | 70 | 238.42 | 4597.57 | 643.1 | 1.13
-39.91 | 21%CO2+79%CF4 | 79 | 233.24 | 4215.41 | 630.01 | 1.13
-43.98 | 10%CO2+90%CF4 | 90 | 229.17 | 3921.62 | 620.56 | 1.06
-45.64 | 100%CF4 |  | 227.51 | 3750 | 625.7 | 1.06
CIT (ºC) | Working Fluid |  | CIT (K) Tcr | CIP (kPa) Pcr | Critical Density (kg/m3) | Critical Entropy (kJ/kg.K)
30.97 | 100%CO2 |  | 304.12 | 7377.3 | 467.6 | 1.42
23.44 | 90%CO2+10%NF3 | 10 | 296.59 | 7735.27 | 504.94 | 1.38
14.24 | 80%CO2+20%NF3 | 20 | 287.39 | 7651.37 | 539.5 | 1.29
4.54 | 70%CO2+30%NF3 | 30 | 277.69 | 7282.13 | 567.02 | 1.21
-4.97 | 60%CO2+40%NF3 | 40 | 268.18 | 6735.24 | 583.34 | 1.12
-13.75 | 50%CO2+50%NF3 | 50 | 259.4 | 6137.4 | 587.61 | 1.05
-21.47 | 40%CO2+60%NF3 | 60 | 251.68 | 5590.61 | 584.18 | 0.97
-27.9 | 30%CO2+70%NF3 | 70 | 245.25 | 5148.67 | 577.46 | 0.91
-32.94 | 20%CO2+80%NF3 | 80 | 240.21 | 4824.19 | 569.01 | 0.84
-36.63 | 10%CO2+90%NF3 | 90 | 236.52 | 4604.19 | 561.11 | 0.77
-39.15 | 100%NF3 |  | 234 | 4460.7 | 562.47 | 0.7
CIT (ºC) | Working Fluid |  | CIT (K) Tcr | CIP (kPa) Pcr | Critical Density (kg/m3) | Critical Entropy (kJ/kg.K)
30.97 | 100%CO2 |  | 304.12 | 7377.3 | 467.6 | 1.42
23.35 | 90%CO2+10%CH4 | 10 | 296.5 | 8081.61 | 450.88 | 1.55
14.11 | 80%CO2+20%CH4 | 20 | 287.26 | 8566.79 | 436.86 | 1.64
3.77 | 70%CO2+30%CH4 | 30 | 276.92 | 8877.64 | 420 | 1.72
-6.5 | 61%CO2+39%CH4 | 39 | 266.65 | 8960.9 | 403.04 | 1.79
-20.5 | 50%CO2+50%CH4 | 50 | 252.65 | 8692.27 | 379.14 | 1.88
-34.02 | 40%CO2+60%CH4 | 60 | 239.13 | 8027.37 | 347.9 | 1.96
-46.97 | 30%CO2+70%CH4 | 70 | 226.18 | 7111.83 | 301.24 | 2.09
-59.56 | 20%CO2+80%CH4 | 80 | 213.59 | 6134.73 | 248.62 | 2.25
-71.7 | 10%CO2+90%CH4 | 90 | 201.45 | 5261.41 | 198.44 | 2.43
-82.59 | 100%CH4 |  | 190.56 | 4599.2 | 162.66 | 2.57
CIT (ºC) | Working Fluid |  | CIT (K) Tcr | CIP (kPa) Pcr | Critical Density (kg/m3) | Critical Entropy (kJ/kg.K)
30.97 | 100%CO2 |  | 304.12 | 7377.3 | 467.6 | 1.42
22.85 | 90%CO2+10%Kr | 10 | 296 | 7753.13 | 552.6 | 1.28
13.49 | 80%CO2+20%Kr | 20 | 286.64 | 7771.48 | 629.92 | 1.13
1.63 | 68%CO2+32%Kr | 32 | 274.78 | 7519.4 | 740.15 | 0.96
-5.89 | 60%CO2+40%Kr | 40 | 267.26 | 7292.43 | 803.83 | 0.88
-14.55 | 50%CO2+50%Kr | 50 | 258.6 | 7037.87 | 865.53 | 0.78
-22.76 | 40%CO2+60%Kr | 60 | 250.39 | 6824.97 | 914.02 | 0.71
-29.92 | 30%CO2+70%Kr | 70 | 243.23 | 6708.85 | 878.04 | 0.64
-37.93 | 20%CO2+80%Kr | 80 | 235.22 | 6645.67 | 888.93 | 0.57
-48.27 | 10%CO2+90%Kr | 90 | 224.88 | 6388.89 | 922.15 | 0.5
-63.67 | 100%Kr |  | 209.48 | 5525 | 909.21 | 0.43